## SUB_SENSOR_GC2063_V1_0_20210831
SUB_SENSOR_GC2063_V1_0_20220324 (60套)
Item | Qty | Reference | Part | PCB Footprint | Parameter | 供料情况
1 | 1 | C1 | 22PF | C0402
2 | 2 | CL2,CL7 | 1nF | C0402
3 | 14 | CP3,CP7,CP11,C11,C12,C13,C17,C18,C19,C21,C22,C126,C128,C129 | 100nF | C0402
4 | 2 | CL4,CL9 | 100nF-50V | C0402
5 | 4 | C2,C3,C4,C5 | 2.2uF | C0402
6 | 10 | CP1,CP2,CP4,CP6,CP9,CP10,C14,C15,C16,C20 | 4.7uF | C0603
7 | 9 | CL1,CL6,C8,C9,C10,C25,C125,C127,C130 | 10uF | C0603
8 | 2 | CL3,CL8 | 1uF-50V | C0805
9 | 4 | RL2,RL6,R11,R39 | 0R | R0402
10 | 1 | R5 | 33R | R0402
11 | 3 | RP2,RP6,RP10 | 10K | R0402
12 | 2 | RL3,RL7 | 1M | R0402
13 | 1 | RP7 | 10K-1% | R0402
14 | 1 | RP11 | 15K-1% | R0402
15 | 1 | RP12 | 12K-1% | R0402
16 | 1 | RP8 | 20K-1% | R0402
17 | 2 | R3,R4 | 100K | R0402
18 | 3 | RP1,RP5,R6 | 0.01R-1% | R0603
19 | 1 | R10 | 4.7K | R0402
20 | 3 | RL1,RL5,R16 | 0R | R0603
21 | 2 | R14,R15 | 0R | R0805
22 | 2 | RL4,RL8 | 2R-1% | R0805
23 | 4 | FB5,FB6,FB7,FB8 | 100R-1A | L0603
24 | 2 | LL1,LL2 | 2.2uH-0.9A-DCR<0.02R | LP200_250H100 | L2520
25 | 2 | DL1,DL2 | SS16F | SOD250_380H100 | SMAF，1A
26 | 2 | UL1,UL2 | SY7200AABC | SOT6P95B160_290H145
27 | 1 | UP1 | RT9078-2.8V | SOT5P95B160_300H130 | SOT23-5,input 2.5~5.5V,current=0.5A
28 | 2 | UP2,UP3 | AP2127K-ADJ-TRG1 | SOT5P95B160_300H130 | SOT23-5,input 2.5~5.5V,current=0.5A
29 | 1 | UP4 | BA6208 | SOP8P127B390_490H175
30 | 1 | U1 | GC2063 | bga41p65b446_648h84
|  |  | GC4663 | bga41p65b446_648h84
|  |  | SC500AI | bga41p65b446_648h84
| 1 | U1 | GC4663 | bga41p65b446_648h84
31 | 1 | J22 | FPC-50P-0.5MM-B | FPC插座50P，0.5MM，下接
32 | 1 | J24 | FPC-50P-0.5MM-H | FPC0.5mm 50P XP 全包型 立式 反脚 带锁 H=2.0mm 镀雾锡 卷装
33 | 1 | P1 | FPC_3PIN_1.00MM-H | 3PIN立式贴片座子：3PIN,PITCH=1.00mm,SMD,立式 Wafer1.00mm XP 立式 镀雾锡 带夹持盖 卷装：WF10003-02200[ATOM]
34 | 1 | P2 | FPC_4PIN_1.25MM-V | 4PIN立式贴片座子：4PIN,PITCH=1.25mm,SMD,立式 Wafer1.25mm XP 立式 镀雾锡 带夹持盖 卷装：WF12504-02200[ATOM]
35 | 2 | P3,P4 | FPC_2PIN_1.25MM_H | 2PIN立式贴片座子：2PIN,PITCH=1.25mm,SMD,立式 Wafer1.25mm XP 立式 镀雾锡 带夹持盖 卷装：WF12502-02200[ATOM]
以下器件不贴：
1 | 2 | CL5,CL10 | NC-1nF | C0402
2 | 2 | CP5,CP8 | NC | C0402
3 | 1 | D1 | NC-MBR0540/RB521CS | SOD155_270H118 | SOD123
4 | 1 | RP3 | NC-24K | R0402
5 | 1 | RP4 | NC-47K | R0402
6 | 3 | R7,R8,RP9 | NC-0.01R-1% | R0603
7 | 1 | R9 | NC-4.7K | R0402
8 | 1 | J1 | SENSOR-HOLE | 53UB-460081-0030-1
9 | 1 | J2 | SENSOR-HOLE | 53UB-460069-0000-1
10 | 1 | J3 | SENSOR-HOLE | 53UB-460137-0000-1
11 | 1 | J4 | SENSOR-HOLE | 53ub-460137-0020-1
12 | 2 | R1,R2 | NC/2K | R0402
注意1： U1 GC4063 贴片60套（编号A241~A300）