## V851S&V851SE_STD_V1_0
V851&V851SE_STD_V10
Item | Qty | Reference | Part | Parameter | PCB Footprint | 供料情况
1 | 2 | C74,C75 | 5.6pF | C0402
2 | 1 | C69 | 10pF | C0402
3 | 2 | C20,C21 | 18pF | C0402
4 | 5 | C8,C13,C18,C53,C56 | 22pF | C0402
5 | 2 | C54,C63 | 33pF | C0402
6 | 1 | C342 | 47pF | C0402
7 | 1 | C59 | 100pF | C0402
8 | 3 | C22,C26,C29 | 1nF | C0402
9 | 1 | CD3 | 10nF | C0402
10 | 2 | C49,C50 | 33nF | C0402
11 | 29 | CC1,CM2,CD2,C2,CM3,C7,C12,C19,C57,C61,C88,CM90,CM91,C92,C98,C99,C100,C102,C126,C128,C129,C335,C336,C337,C340,C341,CM63,CM64,CM65 | 100nF | C0402
12 | 1 | C9 | 100nF-X7R | C0402
13 | 1 | C58 | 390nF | C0402
14 | 1 | C35 | 470nF | C0402
15 | 2 | C52,C131 | 1uF | C0402
16 | 7 | CD1,C25,C28,C30,C33,C334,C338 | 2.2uF | C0402
17 | 1 | C76 | 4.7uF | C0402
18 | 4 | C4,C10,C16,C60 | 4.7uF | C0603
19 | 14 | CM1,CC3,C3,C5,C11,C15,C24,C31,C68,C91,C93,C125,C127,C130 | 10uF | C0603
20 | 4 | C62,C324,C343,C344 | 10uF-10V | C0603
21 | 2 | CS9,CS10 | 10uF-16V | C0603
22 | 1 | CM94 | 1nF-2KV | C1206
23 | 15 | R22,RM70,RM107,RM108,RM130,RM131,RM132,R255,R256,R257,R258,R259,R308,R309,R313 | 0R | R0402
24 | 12 | R278,R280,R282,R284,R297,R298,R301,R302,R303,R304,R305,R306, | 0R | R0402 |  | 主控贴V851SE时贴片
25 | 4 | C327,C328,C329,C331 | 100nF | C0402
26 | 2 | C326,C330 | 1uF | C0402
27 | 1 | C333 | 2.2uF | C0402
28 | 1 | R307 | 6.04K-1% | R0402
29 | 14 | R275,R277,R279,R281,R283,R285,R287,R289,R291,R293,R295,R296,,R299,R300 | 0R | R0402 |  | 主控贴V851S时贴片
30 | 30 | C332 | 100nF | C0402
31 | 1 | R26 | 2.2R | R0402
32 | 8 | RM94,RM95,RM96,RM97,RM100,RM101,RM102,RM103 | 3.3R | R0402
33 | 4 | R15,R18,R20,R109 | 33R | R0402
34 | 5 | RM98,RM104,RM105,RM128,RM129 | 330R | R0402
35 | 10 | RC4,RC7,R24,R32,R38,RP55,RP60,R106,R237,R238 | 1K | R0402
36 | 3 | R33,R37,RM109 | 1.5K | R0402
37 | 2 | R88,R89 | 2K | R0402
38 | 2 | R251,R252 | 2.2K | R0402
39 | 7 | RM89,RM110,RM112,RM114,RM117,RM119,RM126 | 4.7K | R0402
40 | 6 | RC8,RC10,R16,R17,R23,R239 | 10K | R0402
41 | 2 | R49,R50 | 33K | R0402
42 | 1 | R21 | 51K | R0402
43 | 8 | R3,RC6,R12,R36,R90,R91,R98,R312 | 100K | R0402
44 | 1 | R4 | 200K | R0402
45 | 1 | R9 | 470K | R0402
46 | 1 | R307 | 6.04K-1% | R0402
47 | 1 | RM106 | 2.49K-1% | R0402
48 | 1 | R11 | 16K-1% | R0402
49 | 2 | R8,R35 | 20K-1% | R0402
50 | 1 | R10 | 30K-1% | R0402
51 | 1 | R34 | 75K-1% | R0402
52 | 2 | R5,R13 | 100K-1% | R0402
53 | 2 | R7,R14 | 150K-1% | R0402
54 | 1 | R6 | 442K-1% | R0402
55 | 5 | RP13,RP56,RP57,RP58,RP59 | 0.01R-1% | R0603
56 | 1 | R269 | 1R | R0603
57 | 1 | RC1 | 2.2R | R0603
58 | 1 | RM90 | 75R-1% | R0805
59 | 6 | B4,FB5,B5,FB6,B6,FB7 | 100R-1A | L0603
60 | 3 | L1,L2,L3 | 2.2uH-1.5A | LP200_250H100 | L2520
61 | 1 | L4 | 4.7UH | CD32 | L3225
62 | 1 | DP3 | LED-0603-B | LED0603 | LED-0603，蓝色
63 | 3 | DP5,D23,D24 | LED-0603-R | LED0603 | LED-0603，红色
64 | 2 | D22,D25 | LED-0603-G | LED0603 | LED-0603，绿色
65 | 6 | DC1,DC2,DC3,DC6,DC7,DC8 | ESD9B5VL-2-TR | ESD0402 | ESD0402，3PF
66 | 3 | DC5,D6,D19 | ESD5451X-2-TR | ESD0402 | ESD0402
67 | 2 | DM10,DM11 | SPD9103W | sod323
68 | 1 | DM12 | SPD4200B | SMB
69 | 1 | DP4 | PT1A071V | SOD155_270H118 | SOD123，5.6V | 不贴片
70 | 2 | D2,D18 | B5819W | SOD155_270H118 | SOD123，1A
71 | 1 | D20 | SS24 | SOD362_432H229 | SMB，2A
72 | 1 | D21 | SMBJ15CA | SOD155_270H118 | SMB，15V
73 | 1 | QC1 | STS2301 | SOT3P95B130_290H103 | SOT23，3.4A
74 | 2 | U1,U3 | RY3408/SY8088AAC | SOT5P95B160_300H130 | SOT23-5,input 2.5~5.5V,current=1A
75 | 1 | U2 | SY8088i | SOT5P95B160_300H130 | SOT23-5,input 2.5~5.5V,current=1A
76 | 1 | U12 | AP2127K-1.8TRG1 | SOT5P95B160_300H130 | SOT23-5,input 2.5~5.5V,current=0.5A | 新增
77 | 1 | U13 | SY8120B1ABC | SOT6P95B180_310H100
78 | 1 | U6 | AW8155 | fc-9 | CSP9
79 | 1 | U8 | XR819S | SUB_WIFI44B1200_1200H150
80 | 1 | U11 | RTL8201F-VB | QFN33P50B500_500H85
81 | 1 | UM4 | H1601CG | SOP16P127B690_1260H584 | SOP16
82 | 1 | UU1 | V851SE | QFN89P35B900_900H90 |  | 全志主控V851S 需要贴片
83 | 1 | U4 | SPI_NOR:GD25F256FWIG(支持DTR双沿模式） | SOP8P127B528_528H195 | NOR，SOP8
84 | 1 | Y1 | 24M-16pF-10ppm | X4B250_320H120_SMD | 贴片无源晶振，TSX3225
85 | 1 | JC1 | TF-SLOT | SDC13B1450_1472H245 | 9Pin TF卡座
86 | 1 | P1 | FPC_8PIN_1.25MM-V | FPC8P125B1475_420H535 | 8PIN立式贴片座子：8PIN,PITCH=1.25mm,SMD,立式 Wafer1.25mm XP 立式 镀雾锡 带夹持盖 卷装：WF12508-02200[ATOM]
87 | 1 | J24 | FPC-50P-0.5MM-V | FPC52P50B450_3065H520 | FPC连接器,带锁立式，0.5mm Pitch，交叉错位50pin，正脚，编带加盖，耐高温
88 | 1 | JW1 | ANT-IPX | ANT3B300_310H125 | RF座子型号：20279-001e-01
89 | 2 | J5,J73 | CON2 | pitch1_25_90_smd_2pin | 2PIN立式贴片座子：2PIN,PITCH=1.25mm,SMD,立式 Wafer1.25mm XP 立式 镀雾锡 带夹持盖 卷装：WF12502-02200[ATOM]
90 | 1 | K1 | Recovery | KEY4B450_450H380 | 贴片按键开关，4.5*4.5*3.8MM，4脚
91 | 1 | J6 | CON1X2-2.54-M | HDR1_2P254B250_508H254 | 单排针，1*2P，间距2.54mm，直针
92 | 2 | J77,J78 | CON1X4-2.54-M | HDR1_4P254B250_1016H254 | 单排针，1*4P，间距2.54mm，直针
93 | 1 | JU1 | USB2.0-MICRO-02F |  | 带牛角5Pin MICRO USB母座立式直插 | 插件
以下器件不贴：
1 | 5 | C1,CC2,C23,C34,C345 | NC/10uF |  | C0603
2 | 4 | CM59,CM60,C70,C71 | NC |  | C0402
3 | 1 | CM61 | NC/27PF |  | C0402
4 | 1 | CM66 | NC/10PF |  | C0402
5 | 3 | C6,C14,C94 | NC/10nF |  | C0402
6 | 1 | C27 | NC/100nF |  | C0402
7 | 1 | C101 | NC/5.6pF |  | C0402
8 | 1 | C339 | NC |  | C0603
9 | 2 | DU3,DC4 | NC/ESD5451X-2-TR | ESD0402 | ESD0402
10 | 2 | DU1,DU2 | NC/ESD9B5VL-2-TR | ESD0402，3PF | ESD0402
11 | 2 | D4,D5 | NC/ESD5451X | ESD0402，3PF | ESD0402
12 | 1 | J71 | NC/DBG-CLK | 单排针，1*2P，间距2.54mm，直针 | HDR1_2P254B250_508H254
13 | 2 | Q19,Q20 | NC/WNM2021 | SOT23 | SOT3P95B130_290H103
14 | 8 | RC2,RC3,RC9,R19,R28,R29,R30,R31 | NC/10K |  | R0402
15 | 1 | RC5 | NC/1M |  | R0402
16 | 9 | R110,RM111,R111,RM113,RM115,RM118,RM120,RM127,R317 | NC/4.7K |  | R0402
17 | 1 | R27 | NC/10R |  | R0402
18 | 3 | R47,R48,R316 | NC/33K |  | R0402
19 | 1 | R54 | NC/240K-1% |  | R0402
20 | 13 | R94,R108,R253,R254,R261,R262,R263,R264,R265,R266,R268,R314,R315 | NC/0R |  | R0402
21 | 2 | R310,R311 | NC/2.2K |  | R0402
22 | 1 | U5 | NC/NS4890 |  | MSOP-8P
注意1： UU1 为V851S时，29和30行贴片，24~28不贴片