## Title
Allwinner Technology CO., Ltd.
V85x PCB layout设计Checklist
V1.0
2022-03-14
Declaration This document is the original work and copyrighted property of Allwinner Technology (“Allwinner”). Reproduction in whole or in part must obtain the written approval of Allwinner and give clear acknowledgement to the copyright owner. The information furnished by Allwinner is believed to be accurate and reliable. Allwinner reserves the right to make changes in circuit design and/or specifications at any time without notice. Allwinner does not assume any responsibility and liability for its use. Nor for any infringements of patents or other rights of the third parties which may result from its use. No license is granted by implication or otherwise under any patent or patent rights of Allwinner. This datasheet neither states nor implies warranty of any kind, including fitness for any particular application.

## Project
客户项目信息登记表
客户： | XXX有限公司 |  | 项目： | AXXX
设计者： | XXX
自检情况汇总：
COUNT
| PASS | 1
| FAIL | 1
| NA | 0
| 自检合格率 | 50%
使用说明：
1、客户在完成产品原理图设计后，需按照checklist内容逐一完成自检，确保原理设计无误。
2、若申请我司工程师审核原理图，请务必提交此表格，且自检通过率必须达到95%以上，FAIL项需说明具体原因。

## Checklist
模块 |  | 序号 | 检查内容 | 符合度 | 自检 |  | 处理结果
|  |  |  | 级别 | 结果 | Fail情况说明
封装 |  | 1 | 全志提供的主控以及配套PMU和WiFi封装是否有更改 | 必须遵守 | PASS
布局 |  | 1 | 主控需远离发热源（PMU/LDO/DCDC)，板子发热源需分散。 | 建议 | FAIL | XXXXX
|  | 2 | 对温度比较敏感的器件，需远离发热源，如显示屏远离SOC和PMU。 | 必须遵守
|  | 3 | 所有模块的CLK串接电阻（SDC0-CLK/CARD-CLK/LCD-CLK）靠近主控摆放，串阻与主控CLK连接走线距离≤300mil。 | 建议
|  | 4 | WiFi模组尽量靠近天线或天线接口。远离电源、DDR、LCD电路、摄像头、马达、SPEAKER等易产生干扰的模块。 | 建议
走线 | SOC | 1 | BGA 焊盘采用十字形连接，不要与GND铜箔全连接，焊接时防止散热过快，导致虚焊。电源 ball 除外。 | 建议
|  | 2 | 晶振尽量靠近IC摆放，使DCXO-XOUT/DCXO-XIN、X32KOUT/X32KIN走线小于600mil，减少PCB走线寄生电容，保证晶振频偏精度。 | 建议
|  | 3 | 晶振及其走线区域的外围和相邻层，用GND屏蔽保护，禁止其它走线。 | 必须遵守
|  | 4 | 时钟配置相关TEST 等PIN浮空处理 | 必须遵守
| DRAM | 5 | DRAM部分完全参考DRAM模板进行设计，请勿随意更改叠层；若有模板更改需求，请联系全志FAE。 | 必须遵守
| 电源 | 6 | 所有电源走线必须满足电流大小要求； | 必须遵守
|  | 7 | VDD_SYS铜箔尽量宽，宽度不小于40mil，换层过孔不少于4个。 | 必须遵守
|  | 8 | VDD-SYSFB 为电压反馈信号，远离板边及远离 DDR、CSI、SD、CARD 等干扰信号走线，走 Power 层沿其电源平面一起走到负载。如果与其他信号并排走，需要包地保护或 3W 间距。 | 必须遵守
|  | 9 | VCC_DRAM铜箔尽量宽，宽度不小于40mil，换层过孔不少于4个。 | 必须遵守
|  | 10 | 所有电源走线必须满足电流大小要求； | 必须遵守
|  | 11 | 敏感电源如VCC-RTC/VCC-PLL/AVCC等电容尽量靠近SOC PIN脚放置； | 建议
|  | 12 | VDD-SYS SOC 背面要放置一个10UF电容； | 必须遵守
| EMMC | 13 | CLK和DS信号做包地处理，如果不能包地则保持3W间距。 | 必须遵守
|  | 14 | D0~D7、DS相对CLK等长控制≤300mil。 | 必须遵守
|  | 15 | CLK 串接 33R 电阻靠近主控摆放，串阻与主控 CLK 连接走线距离≤300mil。 | 必须遵守
|  | 16 | DS 下拉电阻靠近 EMMC 摆放。下拉电阻引入桩线长度≤200mil。 | 必须遵守
|  | 17 | 走线阻抗50 +/-10% ohm。参考平面完整。保持2W间距。 | 必须遵守
| SD CARD | 18 | CLK做包地处理，如果不能包地则保持3W间距。 | 必须遵守
|  | 19 | D0~D3相对CLK等长控制<500mil。 | 必须遵守
|  | 20 | CLK 串接 电阻靠近主控摆放，串阻与主控 CLK 连接走线距离≤300mil。 | 必须遵守
|  | 21 | 走线阻抗50 +/-10% ohm。参考平面完整。保持2W间距。 | 必须遵守
| CSI | 22 | PCLK的对地电容靠近主控，串联电阻靠近模组。 | 必须遵守
|  | 23 | MCLK的对地电容靠近模组，串联电阻靠近主控。 | 必须遵守
|  | 24 | Hsync的对地电容靠近主控。 | 必须遵守
|  | 25 | Vsync、Hsync、Data串联电阻靠近模组。 | 必须遵守
|  | 26 | PCLK单线包地，如果不能包地则保持3W间距。 | 必须遵守
|  | 27 | MIPI差分走线需要100ohm阻抗匹配，优先走线，走线尽量短，少换层。 | 必须遵守
|  | 28 | 差分对内等长10mil，对间等长≤300mil（越小越好）。 | 必须遵守
|  | 29 | 各差分对间用地线隔开，或保持间距≥15mil。 | 必须遵守
| LCD | 30 | LCD走线尽量满足3W原则，如不能，则至少要满足2W原则。 | 必须遵守
|  | 31 | LCD-CLK要做包地处理，同时要注意对包地打孔。 | 必须遵守
|  | 32 | LCD线的参考平面要完整。 | 必须遵守
|  | 33 | MIPI-DSI阻抗要求：单端50ohm，差分100ohm。 | 必须遵守
|  | 34 | MIPI-DSI差分对内长度差10mil内，差分对之间的长度差160mil内。 | 必须遵守
|  | 35 | MIPI-DSI尽量保证走线的参考平面完整。 | 必须遵守
|  | 36 | 背光电路要求：PS，VLED+，VLED-所在的网络的线宽要在20mil以上。 | 必须遵守
| AUDIO | 37 | AVCC、VRA1、VRA2和AGND接地电容、电阻靠近主控摆放。 | 必须遵守
|  | 38 | AGND铜箔宽度≥20mil，AGND接地电阻连接到GND平面的过孔≥2个。 | 必须遵守
|  | 39 | MICxP、MICxN，类差分走线，线宽4mil，线距4mil，包地。 | 必须遵守
|  | 40 | MBIAS与MICxP/MICxN并行走线，线宽10mil。包地。 | 必须遵守
|  | 41 | LINEINL/R每对L、R信号分别包地，线宽4mil。走线及过孔远离高速信号及时钟信号。 | 必须遵守
|  | 42 | LINEOUTP/N每对P、N信号分别类差分走线，线宽4mil，线距4mil，包地。 | 必须遵守
| USB | 43 | USB-5V 线宽建议控制在40mil以上。 | 建议
|  | 44 | USB-DM/USB-DP信号差分走线，差分阻抗为90ohm，保证走线参考层不跨分割。 | 必须遵守
|  | 45 | USB-DM/USB-DP建议与其它信号的间距大于10 mil，避免走线走在器件下面或者与其他信号交叉。 | 建议
|  | 46 | USB-DM/USB-DP走线在有空间的情况下，走线两边包地并打地过孔。 | 建议
|  | 47 | USB-DM/USB-DP走线拐角的角度需保证大于等于135度；保证USB走线的长度控制在4000mil以内，走线的过孔不超过2个。 | 建议
| WIFI | 48 | WIFI天线尽量远离电源、DDR、LCD电路、摄像头、马达、SPEAKER等易产生干扰的模块。 | 必须遵守
|  | 49 | REF-CLK给WIFI模组使用，属于敏感信号，建议内层走线，需要包地走线。串接0R电阻靠近芯片放置； | 必须遵守
|  | 50 | 天线馈线控制50ohm，为了增大线宽减少损耗，通常馈线相邻层挖空，隔层参考参考平面需要是完整地，同层地距离天线馈线距离保持一致，两边多打地过孔，地过孔需要回到芯片EPAD。 | 必须遵守
|  | 51 | 模组下方尽可能的增加地过孔和铺铜面积； | 必须遵守
|  | 52 | SDIO_CLK串接电阻靠近主控摆放。串阻与主控走线距离≤300mil。 | 必须遵守
|  | 53 | SDIO_CLK做包地处理。如果不能包地则保持3W间距。 | 必须遵守
|  | 54 | D0-D3相对CLK等长控制<500mil。 | 必须遵守
|  | 55 | 走线阻抗50 +/-10% ohm。参考平面完整。保持2W间距。 | 必须遵守
|  | 56 | 两层板时，D0-D3两两包地，CLK单线包地，线间距4mil。 | 必须遵守
| PMU&DCDC | 57 | 走线粗细需满足电源电流要求； | 必须遵守
|  | 58 | 电压反馈线，输出电压经过电容滤波后，紧挨电容取点，用4~10mil的线引入PMIC即可。DCDC1的反馈走线给DC1SW供电，走线需要加粗。DCDC4的反馈走线给DLDO2供电，走线需要加粗。 | 必须遵守
|  | 59 | 反馈线在TOP面与LX的平行走线尽量短，禁止平行走线，推荐换层走线，不要从电感下方、交流路径下方或者紧挨CLK之类的跳变信号； | 必须遵守
|  | 60 | CPUFB/SYSFB采用远端反馈，反馈线从内层走线，避开CLK等时钟敏感信号，远离敏感信号过孔，沿其电源平面一起走到负载； | 必须遵守
|  | 61 | PMU 下方需尽可能的增加地过孔，尽可能的增大铜皮面积； | 必须遵守
|  | 62 | 外挂DCDC走线要求如下： 1）输入电容，输出电感反馈电阻尽量靠近IC放置； 2）SW开关信号走线尽量短； 3）从输出端到反馈电阻的反馈走线需避开SW信号； 4）增加IC GND的铺铜面积和GND过孔散热； | 建议
| 其他 | 63 | 其他未涉及模块请参照硬件设计指南或者其他器件datasheet layout要求 | 建议
ESD |  | 1 | CPU/DRAM/晶振等ESD敏感的关键器件，离外部金属接口的距离不小于20mm，如果小于20mm，建议预留金属屏蔽罩，并且距离其他板边不小于5mm。 | 建议
|  | 2 | 关键信号（RESET/NMI/Clock等）尽量避免与外部接口信号（USB/SD/HP等）或经过IO附近的走线相邻并行走线；如果不可避免，相邻并行的走线长度不超过100mils；IO保护地下方尽量不要走线，在必须走线的情况下建议走内层。 | 建议
|  | 3 | 部分与外部直连或者裸露的接口，如speaker、MIC、耳机、USB、TF、DCIN等，必须加上ESD器件 ，走线路径为先经过ESD器件再到SOC。 | 必须遵守
|  | 4 | 必须保证外部连接器（USB/SD）金属外壳接地良好，在板边直接通过过孔连接GND平面，每个GND焊盘与GND平面之间的连接过孔不少于3个。 | 必须遵守
|  | 5 | 在PCB四周增加地保护环；DDR线束四周建议用GND保护。 | 建议

## 声明
著作权声明 本文档及内容受著作权法保护，其著作权由珠海全志科技股份有限公司（“全志”）拥有并保留一切权利。 本文档是全志的原创作品和版权财产，未经全志书面许可，任何单位和个人不得擅自摘抄、复制、修改、发表或传播本文档内容的部分或全部，且不得以任何形式传播。 商标声明
| 、 | 、 | 、 | （不完全列举）均为珠海全志科技股份有限公司的商标或者注册商标。
在本文档描述的产品中出现的其它商标，产品名称，和服务名称，均由其各自所有人拥有。 免责声明 您购买的产品、服务或特性应受您与珠海全志科技股份有限公司（“全志”）之间签署的商业合同和条款的约束。本文档中描述的全部或部分产品、服务或特性可能不在您所购买或使用的范围内。使用前请认真阅读合同条款和相关说明，并严格遵循本文档的使用说明。您将自行承担任何不当使用行为（包括但不限于如超压，超频，超温使用）造成的不利后果，全志概不负责。 本文档作为使用指导仅供参考。由于产品版本升级或其他原因，本文档内容有可能修改，如有变更，恕不另行通知。全志尽全力在本文档中提供准确的信息，但并不确保内容完全没有错误，因使用本文档而发生损害（包括但不限于间接的、偶然的、特殊的损失）或发生侵犯第三方权利事件，全志概不负责。本文档中的所有陈述、信息和建议并不构成任何明示或暗示的保证或承诺。 本文档未以明示或暗示或其他方式授予全志的任何专利或知识产权。在您实施方案或使用产品的过程中，可能需要获得第三方的权利许可。请您自行向第三方权利人获取相关的许可。全志不承担也不代为支付任何关于获取第三方许可的许可费或版税（专利税）。全志不对您所使用的第三方许可技术做出任何保证、赔偿或承担其他义务。

## PMU layout 示例
1、反馈走线禁止与电感SW等开关信号平行走线（良好layout） | 1、反馈走线禁止与电感SW等开关信号平行走线（错误layout）

## wifi layout示例
1、天线参考层地回路完整回到EPAD（良好layout) | 参考层的地没有直接回到EPAD，地回路较大（错误layout)。