## 版本记录
请务必填写版本记录内容，保留完整的修订记录，便于回溯
修订记录
日期 | 版本号 | 修订说明 | 修订人 | 审核人
2020.10.12 | 1 | 初始发布版本 | AWA1253 | AWA1091

## WLAN_VBAT3.3V
测试仪器 | N9020A，IQ2015/IQXel5G；PC；
测试条件 | 常温25℃，VBAT=3.3V，VDD_PA=VDD_EXT=3.3V，VDD_ANA=1.5V，XTAL 40MHz
测试方法 | 1、将XR806芯片烧录Function固件，然后上电，用命令配置进入相应的ETF工程测试模式 2、RX性能测试在IQ发射符合协议标准的信号 3、TX性能测试在IQ2015/N9020A处于接收状态，配置XR806B进入相应不同调制方式的发射模式，在仪器上读取相应的发射性能参数； 4、已补线损1db
线损 | Unit
1 | dB
Parameter | Description | MIN | TYP | MAX | Unit
Frequency Range | Center channel frequency | 2412 | 2442 | 2484 | MHz
Parameter | Description | RX Performance
|  | A029 |  |  | A031 |  |  | Avg.
|  | CH1 | CH7 | CH14 | CH1 | CH7 | CH14 |  | Unit
RX Sensitivity (802.11b) | 1Mbps DSSS | -99 | -99 | -98 | -99 | -99 | -99 | -98.8333 | dBm
| 2Mbps DSSS | -96 | -96 | -95 | -96 | -96 | -95 | -95.6667 | dBm
| 5.5Mbps CCK | -94 | -94 | -94 | -94 | -94 | -94 | -94 | dBm
| 11Mbps CCK | -91 | -91 | -91 | -91 | -91 | -91 | -91 | dBm
RX Sensitivity (802.11g) | 6Mbps OFDM | -94 | -93 | -94 | -94 | -94 | -94 | -93.8333 | dBm
| 9Mbps OFDM | -93 | -93 | -93 | -93 | -93 | -93 | -93 | dBm
| 12Mbps OFDM | -92 | -92 | -92 | -92 | -92 | -92 | -92 | dBm
| 18Mbps OFDM | -89 | -89 | -89 | -89 | -89 | -89 | -89 | dBm
| 24Mbps OFDM | -87 | -86 | -86 | -87 | -87 | -86 | -86.5 | dBm
| 36Mbps OFDM | -83 | -83 | -83 | -83 | -83 | -83 | -83 | dBm
| 48Mbps OFDM | -79 | -79 | -79 | -79 | -79 | -79 | -79 | dBm
| 54Mbps OFDM | -77 | -77 | -77 | -78 | -78 | -77 | -77.3333 | dBm
RX Sensitivity (802.11n, HT20) Mixed mode， 800ns Guard Interval， Non-STBC | HT20, MCS 0 | -93 | -93 | -93 | -93 | -93 | -93 | -93 | dBm
| HT20, MCS 1 | -90 | -90 | -90 | -90 | -90 | -90 | -90 | dBm
| HT20, MCS 2 | -88 | -88 | -88 | -88 | -88 | -88 | -88 | dBm
| HT20, MCS 3 | -85 | -85 | -85 | -85 | -85 | -85 | -85 | dBm
| HT20, MCS 4 | -82 | -81 | -82 | -82 | -82 | -81 | -81.6667 | dBm
| HT20, MCS 5 | -78 | -77 | -77 | -78 | -78 | -77 | -77.5 | dBm
| HT20, MCS 6 | -76 | -75 | -76 | -76 | -76 | -76 | -75.8333 | dBm
| HT20, MCS 7 | -74 | -74 | -74 | -74 | -74 | -74 | -74 | dBm
Maximum Receive Level | 1Mbps DSSS | 5 | 5 | 5 | 5 | 5 | 5 | 5 | dBm
| 11Mbps CCK | 5 | 5 | 5 | 5 | 5 | 5 | 5 | dBm
| 6 Mbps OFDM | 5 | 5 | 5 | 5 | 5 | 5 | 5 | dBm
| 54 Mbps OFDM | -5 | -5 | -5 | -6 | -6 | -6 | -5.5 | dBm
| HT20, MCS0 | 5 | 5 | 5 | 5 | 5 | 5 | 5 | dBm
| HT20, MCS7 | -6 | -7 | -6 | -7 | -7 | -7 | -6.6667 | dBm
Receive Adjacent Channel Rejection1,2 | 1 Mbps DSSS | 42 | 42 | 42 | 41 | 41 | 40.5 | 42 | dBc
| 11 Mbps CCK | 35 | 35 | 35 | 35 | 35 | 35 | 35 | dBc
| 6 Mbps OFDM | 32 | 32.5 | 32 | 31 | 31 | 30.5 | 32.1667 | dBc
| 54 Mbps OFDM | 15 | 14.5 | 14.5 | 13.5 | 13.5 | 13.5 | 14.6667 | dBc
| HT20, MCS 0 | 29 | 29.5 | 29.5 | 29.5 | 29 | 29.5 | 29.3333 | dBc
| HT20, MCS 7 | 10 | 10.5 | 10 | 10 | 11 | 10.5 | 10.1667 | dBc
1. Refer to IEEE 802.11 specification for Rx specification limits; 2. Test Channels for Receive Adjacent Channel Rejection are 1, 7, 14;
Parameter | Description | TX Performance
|  | A029 |  |  | A031 |  |  | Avg. | Unit
|  | CH1 | CH7 | CH14 | CH1 | CH7 | CH14
TX Power1,2 | 1Mbps DSSS mask compliant | - | - | - | 19.6 | 19.6 | 19.2 | 19.4667 | dBm
| 11Mbps CCK mask compliant | - | - | - | 19.8 | 19.6 | 19.3 | 19.5667 | dBm
| 6Mbps OFDM mask compliant | - | - | - | 18.2 | 18.1 | 17.8 | 18.0333 | dBm
| 54Mbps OFDM EVM compliant | - | - | - | 17.6 | 17.5 | 17.2 | 17.4333 | dBm
| HT20, MCS 0 mask compliant | - | - | - | 18.3 | 17.9 | 17.7 | 17.9667 | dBm
| HT20, MCS 7 EVM compliant | - | - | - | 16.5 | 16 | 15.8 | 16.1 | dBm
TX EVM | 1Mbps DSSS | 18.21 | 17.86 | 17.85 | 17.35 | 17.1 | 17.66 | 17.6717 | dBm
|  | -23.4 | -23.37 | -23.03 | -22.98 | -23.09 | -23.04 | -23.1517 | dB
| 11Mbps CCK | 17.88 | 17.57 | 17.78 | 17.3 | 17.06 | 17.55 | 17.5233 | dBm
|  | -21.79 | -21.82 | -21.97 | -22.26 | -22.09 | -21.72 | -21.9417 | dB
| 6Mbps OFDM | 16.37 | 15.98 | 15.74 | 16.36 | 16.13 | 15.82 | 16.0667 | dBm
|  | -31.05 | -30.61 | -32.14 | -30.57 | -29.26 | -30.57 | -30.7 | dB
| 54Mbps OFDM | 16.2 | 15.88 | 15.58 | 16.24 | 15.93 | 15.71 | 15.9233 | dBm
|  | -29.64 | -29.71 | -30.38 | -29.75 | -28.8 | -29.52 | -29.6333 | dB
| HT20, MCS 0 | 16.26 | 16.01 | 15.8 | 16.64 | 16.14 | 15.94 | 16.1317 | dBm
|  | -31.52 | -30.63 | -30.57 | -29.99 | -29.84 | -30.63 | -30.53 | dB
| HT20, MCS 7 | 15.26 | 15.06 | 14.77 | 15.4 | 15.14 | 14.91 | 15.09 | dBm
|  | -31.62 | -32.48 | -31.6 | -32.07 | -31.56 | -31.55 | -31.8133 | dB
Accuracy of Power Control | Closed-loop control across all temperature ranges and channels | +/-1.5 |  |  | +/-1.5 |  |  | +/-1.5 | dB
Harmonic Output Power | 2nd Harmonic | -41.5 | -41.58 | -40.85 | -41.53 | -41.75 | -40.12 | -45 | dBm/MHz
| 3rd Harmonic | -47.84 | -48.22 | -49.75 | -48.08 | -48.96 | -49.01 | -43 | dBm/MHz
1. Refer to IEEE 802.11 specification for Tx spectrum limits: - 802.11b mask (18.4.7.3) - 802.11g mask (19.5.4) - 802.11g EVM (17.3.9.6.3) - 802.11n HT20 mask (20.3.21.1) - 802.11n HT20 EVM (20.3.21.7.3) 2. Use IQ2015/N9020A， Channel Estimation: LTF

## WLAN_VBAT5.0V
测试仪器 | N9020A，IQ2015/IQXel5G；PC；
测试条件 | 常温25℃，VBAT=5.0V，VDD_PA=VDD_EXT=3.3V，VDD_ANA=1.8V，XTAL 40MHz
测试方法 | 1、将XR806芯片烧录Function固件，然后上电，用命令配置进入相应的ETF工程测试模式 2、RX性能测试在IQ发射符合协议标准的信号 3、TX性能测试在IQ2015/N9020A处于接收状态，配置XR806B进入相应不同调制方式的发射模式，在仪器上读取相应的发射性能参数； 4、已补线损1db
线损 | Unit
1 | dB
Parameter | Description | MIN | TYP | MAX | Unit
Frequency Range | Center channel frequency | 2412 | 2442 | 2484 | MHz
Parameter | Description | RX Performance
|  | A029 |  |  | A031 |  |  | Avg.
|  | CH1 | CH7 | CH13 | CH1 | CH7 | CH13 |  | Unit
RX Sensitivity (802.11b) | 1Mbps DSSS | -97 | -97 | -98 | -99 | -98 | -99 | -98 | dBm
| 2Mbps DSSS | -94 | -94 | -95 | -95 | -96 | -96 | -95 | dBm
| 5.5Mbps CCK | -92 | -92 | -93 | -93 | -94 | -94 | -93 | dBm
| 11Mbps CCK | -89 | -89 | -90 | -90 | -90 | -91 | -89.8333 | dBm
RX Sensitivity (802.11g) | 6Mbps OFDM | -92 | -91 | -92 | -93 | -93 | -93 | -92.3333 | dBm | -1
| 9Mbps OFDM | -91 | -91 | -92 | -93 | -93 | -92 | -92 | dBm
| 12Mbps OFDM | -90 | -90 | -90 | -91 | -91 | -91 | -90.5 | dBm
| 18Mbps OFDM | -88 | -87 | -88 | -89 | -89 | -88 | -88.1667 | dBm
| 24Mbps OFDM | -85 | -85 | -85 | -87 | -87 | -86 | -85.8333 | dBm
| 36Mbps OFDM | -82 | -81 | -82 | -83 | -83 | -83 | -82.3333 | dBm
| 48Mbps OFDM | -77 | -77 | -78 | -79 | -79 | -78 | -78 | dBm
| 54Mbps OFDM | -76 | -76 | -76 | -77 | -77 | -76 | -76.3333 | dBm
RX Sensitivity (802.11n, HT20) Mixed mode， 800ns Guard Interval， Non-STBC | HT20, MCS 0 | -92 | -91 | -92 | -92 | -93 | -93 | -92.1667 | dBm
| HT20, MCS 1 | -89 | -89 | -89 | -90 | -90 | -90 | -89.5 | dBm
| HT20, MCS 2 | -87 | -86 | -87 | -88 | -88 | -88 | -87.3333 | dBm
| HT20, MCS 3 | -84 | -84 | -85 | -86 | -86 | -85 | -85 | dBm
| HT20, MCS 4 | -81 | -80 | -81 | -82 | -82 | -82 | -81.3333 | dBm
| HT20, MCS 5 | -77 | -76 | -77 | -78 | -78 | -78 | -77.3333 | dBm
| HT20, MCS 6 | -75 | -74 | -75 | -76 | -76 | -76 | -75.3333 | dBm
| HT20, MCS 7 | -73 | -73 | -74 | -75 | -75 | -75 | -74.1667 | dBm
Maximum Receive Level | 1Mbps DSSS | 5 | 5 | 5 | 5 | 5 | 5 | 5 | dBm
| 11Mbps CCK | 5 | 5 | 5 | 5 | 5 | 5 | 5 | dBm
| 6 Mbps OFDM | 5 | 5 | 5 | 5 | 5 | 5 | 5 | dBm
| 54 Mbps OFDM | [6 empty] | -4 | dBm | bar: A029 CH1 to A031 CH13
| HT20, MCS0 | 5 | 5 | 5 | 5 | 5 | 5 | 5 | dBm
| HT20, MCS7 | [6 empty] | -5 | dBm | bar: A029 CH1 to A031 CH13
Receive Adjacent Channel Rejection1,2 | 1 Mbps DSSS | 42 | 42 | 42 | 40 | 40 | 40 | 42 | dBc
| 11 Mbps CCK | 35 | 35 | 35 | 35 | 35 | 35 | 35 | dBc
| 6 Mbps OFDM | 32 | 32 | 32 | 31 | 31 | 30.5 | 32 | dBc
| 54 Mbps OFDM | 15 | 14.5 | 14.5 | 13 | 13 | 13 | 14.6667 | dBc
| HT20, MCS 0 | 29 | 29 | 29.5 | 29.5 | 29 | 29.5 | 29.1667 | dBc
| HT20, MCS 7 | 10 | 10 | 10 | 9.5 | 11 | 10.5 | 10 | dBc
1. Refer to IEEE 802.11 specification for Rx specification limits; 2. Test Channels for Receive Adjacent Channel Rejection are 1, 7, 14;
Parameter | Description | A029 CH1: TX Performance
|  | A029 CH1: A029; A031 CH1: A031 | Avg. | Unit
|  | CH1 | CH7 | CH13 | CH1 | CH7 | CH13
TX EVM | 1Mbps DSSS | 18.51 | 18.35 | 18.81 | 19.01 | 19.34 | 19.51 | 18.9217 | dBm
|  | -21.14 | -20.88 | -21.24 | -21.14 | -20.9 | -21.15 | -21.075 | dB
| 11Mbps CCK | 18.26 | 17.67 | 17.85 | 19.08 | 18.79 | 18.78 | 18.405 | dBm
|  | -20.93 | -20.72 | -20.81 | -20.76 | -20.81 | -20.84 | -20.8117 | dB
| 6Mbps OFDM | 17.03 | 16.53 | 16.74 | 17.9 | 17.6 | 17.64 | 17.24 | dBm
|  | -27.75 | -28.58 | -27.99 | -28.03 | -28.05 | -27.7 | -28.0167 | dB | 1
| 54Mbps OFDM | 16.97 | 16.51 | 16.76 | 17.87 | 17.54 | 17.6 | 17.2083 | dBm
|  | -29.23 | -30.26 | -29.6 | -29.05 | -28.88 | -28.92 | -29.3233 | dB
| HT20, MCS 0 | 16.91 | 16.45 | 16.59 | 17.91 | 17.45 | 17.53 | 17.14 | dBm
|  | -28.87 | -29.29 | -28.92 | -28.35 | -28.84 | -28.92 | -28.865 | dB
| HT20, MCS 7 | 15.99 | 15.44 | 15.66 | 16.93 | 16.43 | 16.52 | 16.1617 | dBm
|  | -30.44 | -31.51 | -31.23 | -31.99 | -31 | -30.92 | -31.1817 | dB
Accuracy of Power Control | Closed-loop control across all temperature ranges and channels | A029 CH1: +/-1.5; A031 CH1: +/-1.5 | +/-1.5 | dB
Harmonic Output Power | 2nd Harmonic | -41.2 | -42 | -40.5 | -40.2 | -40.6 | -39.8 | -40.7167 | dBm/MHz
| 3rd Harmonic | -47 | -46 | -47.7 | -46.4 | -47.8 | -47.6 | -47.0833 | dBm/MHz
1. Refer to IEEE 802.11 specification for Tx spectrum limits: - 802.11b mask (18.4.7.3) - 802.11g mask (19.5.4) - 802.11g EVM (17.3.9.6.3) - 802.11n HT20 mask (20.3.21.1) - 802.11n HT20 EVM (20.3.21.7.3) 2. Use IQ2015/N9020A， Channel Estimation: LTF

## WLAN_VBAT5.5V
测试仪器 | N9020A，IQ2015/IQXel5G；PC；
测试条件 | 常温25℃，VBAT=5.5V，VDD_PA=VDD_EXT=3.3V，VDD_ANA=1.5V，XTAL 40MHz
测试方法 | 1、将XR806芯片烧录Function固件，然后上电，用命令配置进入相应的ETF工程测试模式 2、RX性能测试在IQ发射符合协议标准的信号 3、TX性能测试在IQ2015/N9020A处于接收状态，配置XR806B进入相应不同调制方式的发射模式，在仪器上读取相应的发射性能参数； 4、已补线损1db
线损 | Unit
1 | dB
Parameter | Description | MIN | TYP | MAX | Unit
Frequency Range | Center channel frequency | 2412 | 2442 | 2484 | MHz
Parameter | Description | RX Performance
|  | A029 |  |  | A031 |  |  | Avg.
|  | CH1 | CH7 | CH14 | CH1 | CH7 | CH14 |  | Unit
RX Sensitivity (802.11b) | 1Mbps DSSS | -99 | -98 | -99 | -99 | -99 | -98 | -98.6667 | dBm
| 2Mbps DSSS | -96 | -96 | -95 | -96 | -95 | -95 | -95.5 | dBm | -1
| 5.5Mbps CCK | -94 | -94 | -94 | -94 | -94 | -93 | -93.8333 | dBm
| 11Mbps CCK | -91 | -91 | -90 | -91 | -91 | -90 | -90.6667 | dBm
RX Sensitivity (802.11g) | 6Mbps OFDM | -94 | -93 | -94 | -94 | -93 | -93 | -93.5 | dBm
| 9Mbps OFDM | -93 | -93 | -93 | -93 | -93 | -92 | -92.8333 | dBm
| 12Mbps OFDM | -92 | -92 | -92 | -92 | -92 | -91 | -91.8333 | dBm
| 18Mbps OFDM | -89 | -89 | -89 | -89 | -89 | -89 | -89 | dBm
| 24Mbps OFDM | -87 | -86 | -86 | -86 | -87 | -86 | -86.3333 | dBm
| 36Mbps OFDM | -83 | -83 | -83 | -83 | -83 | -83 | -83 | dBm
| 48Mbps OFDM | -79 | -79 | -79 | -79 | -79 | -79 | -79 | dBm
| 54Mbps OFDM | -78 | -77 | -77 | -77 | -77 | -77 | -77.1667 | dBm
RX Sensitivity (802.11n, HT20) Mixed mode， 800ns Guard Interval， Non-STBC | HT20, MCS 0 | -93 | -93 | -93 | -93 | -93 | -93 | -93 | dBm
| HT20, MCS 1 | -90 | -90 | -90 | -90 | -90 | -90 | -90 | dBm
| HT20, MCS 2 | -88 | -88 | -88 | -88 | -88 | -87 | -87.8333 | dBm
| HT20, MCS 3 | -85 | -85 | -85 | -85 | -85 | -85 | -85 | dBm
| HT20, MCS 4 | -82 | -82 | -82 | -82 | -82 | -81 | -81.8333 | dBm
| HT20, MCS 5 | -77 | -77 | -77 | -77 | -77 | -77 | -77 | dBm
| HT20, MCS 6 | -76 | -76 | -76 | -76 | -76 | -76 | -76 | dBm
| HT20, MCS 7 | -74 | -74 | -74 | -74 | -74 | -74 | -74 | dBm
Maximum Receive Level | 1Mbps DSSS | 5 | 5 | 5 | 5 | 5 | 5 | 5 | dBm
| 11Mbps CCK | 5 | 5 | 5 | 5 | 5 | 5 | 5 | dBm
| 6 Mbps OFDM | 5 | 5 | 5 | 5 | 5 | 5 | 5 | dBm
| 54 Mbps OFDM | -5 | -5 | -5 | -5 | -6 | -6 | -5.3333 | dBm
| HT20, MCS0 | 5 | 5 | 5 | 5 | 5 | 5 | 5 | dBm
| HT20, MCS7 | -6 | -6 | -7 | -7 | -7 | -7 | -6.6667 | dBm
Receive Adjacent Channel Rejection1,2 | 1 Mbps DSSS | 42 | 42 | 42 | 41 | 40 | 40.5 | 42 | dBc
| 11 Mbps CCK | 35 | 35 | 35 | 35 | 35 | 35 | 35 | dBc
| 6 Mbps OFDM | 32 | 32 | 32 | 31.5 | 31 | 31 | 32 | dBc
| 54 Mbps OFDM | 15 | 14.5 | 15 | 14 | 14 | 14 | 14.8333 | dBc
| HT20, MCS 0 | 29 | 29.5 | 29.5 | 29.5 | 29.5 | 29.5 | 29.3333 | dBc
| HT20, MCS 7 | 10 | 10 | 10 | 10 | 11 | 10.5 | 10 | dBc
1. Refer to IEEE 802.11 specification for Rx specification limits; 2. Test Channels for Receive Adjacent Channel Rejection are 1, 7, 14;
Parameter | Description | TX Performance
|  | A029 |  |  | A031 |  |  | Avg. | Unit
|  | CH1 | CH7 | CH14 | CH1 | CH7 | CH14
TX EVM | 1Mbps DSSS | 17.62 | 17.31 | 16.99 | 17.39 | 17.15 | 17.84 | 17.3833 | dBm
|  | -22.93 | -22.8 | -23.63 | -22.95 | -22.98 | -22.84 | -23.0217 | dB
| 11Mbps CCK | 17.31 | 17.02 | 16.67 | 17.35 | 17.15 | 17.72 | 17.2033 | dBm
|  | -21.42 | -21.33 | -21.49 | -22.26 | -22.04 | -21.67 | -21.7017 | dB
| 6Mbps OFDM | 16.35 | 16.08 | 15.82 | 16.66 | 16.32 | 16.09 | 16.22 | dBm
|  | -29.62 | -29.44 | -30.41 | -28.98 | -28.92 | -29.25 | -29.4367 | dB | 2
| 54Mbps OFDM | 16.18 | 15.88 | 15.65 | 16.4 | 16.15 | 15.9 | 16.0267 | dBm
|  | -32.52 | -32.36 | -33.16 | -31.91 | -31.15 | -31.31 | -32.0683 | dB
| HT20, MCS 0 | 16.37 | 15.97 | 15.81 | 16.59 | 16.29 | 16.05 | 16.18 | dBm
|  | -26.72 | -29.2 | -30.74 | -30 | -29.01 | -29.93 | -29.2667 | dB
| HT20, MCS 7 | 15.24 | 14.94 | 14.8 | 15.49 | 15.27 | 14.99 | 15.1217 | dBm
|  | -32.54 | -31.59 | -32.95 | -31.14 | -32.66 | -32.28 | -32.1933 | dB
Accuracy of Power Control | Closed-loop control across all temperature ranges and channels | +/-1.5 |  |  | +/-1.5 |  |  | +/-1.5 | dB
Harmonic Output Power | 2nd Harmonic | -39.99 | -40.34 | -39.38 | -40.13 | -40.75 | -39.19 | -45 | dBm/MHz
| 3rd Harmonic | -46.81 | -47.32 | -47.69 | -47.88 | -47.88 | -48.5 | -43 | dBm/MHz
1. Refer to IEEE 802.11 specification for Tx spectrum limits: - 802.11b mask (18.4.7.3) - 802.11g mask (19.5.4) - 802.11g EVM (17.3.9.6.3) - 802.11n HT20 mask (20.3.21.1) - 802.11n HT20 EVM (20.3.21.7.3) 2. Use IQ2015/N9020A， Channel Estimation: LTF

## BLE_VBAT3.3V
测试仪器 | CMW270；PC；
测试条件 | 常温25℃，VBAT=5.0V，VDD_ANA=1.5V，XTAL 40MHz
测试方法 | 1、将XR806芯片烧录Function固件，然后上电，用命令配置进入相应的ETF工程测试模式 2、RX性能测试在IQ发射符合协议标准的信号 3、TX性能测试在IQ2015/N9020A处于接收状态，配置XR806B进入相应不同调制方式的发射模式，在仪器上读取相应的发射性能参数； 4、已补线损1db
线损 | Unit
1 | dB
Parameter | Description | MIN | TYP | MAX | Unit
Frequency Range | Center channel frequency | 2402 | 2440 | 2480 | MHz
BLE TX（注：非信令测试-CMW270；）
测试项目 |  |  |  | A005 |  |  | A020 |  |  | AVG | Unit | Spec | PASS/FAIL
项目名 |  | 描述 |  | CH0 | CH19 | CH39 | CH0 | CH19 | CH39
射频发射功率 |  | Average Power(1Ms/s) |  | 11 | 10.42 | 10.82 | 11.1 | 11.74 | 12.1 | 11.1967 | dBm | -20~20
|  | Peak Power(1Ms/s) |  | 11.66 | 10.9 | 11.3 | 11.8 | 12.9 | 13.1 | 11.9433 | dBm | ≦avg+3 | Pass
|  |  |  | CH3 | CH19 | CH37 | CH3 | CH19 | CH37
带内杂散发射 |  | PTX(f) for f = N (1Ms/s) |  | 9.88 | 12.1 | 14.31 | 10.16 | 12.53 | 14.34 | 12.22 | dBm | - | -
|  | Tx Power for M-N ≦ -3(1Ms/s) |  | -45.54 | -39.8 | -38.24 | -44.22 | -37.44 | -37.27 | -40.4183 | dBm | ≦ -30 | Pass
|  | Tx Power for M-N = -2(1Ms/s) |  | -44.38 | -39.37 | -36.78 | -43.55 | -37.67 | -36.87 | -39.77 | dBm | ≦ -20 | Pass
|  | Tx Power for M-N = +2(1Ms/s) |  | -43.35 | -37.67 | -35.34 | -42.42 | -35.89 | -36.07 | -38.4567 | dBm | ≦ -20 | Pass
|  | Tx Power for M-N ≧ +3(1Ms/s) |  | -44.96 | -39.15 | -37.99 | -43.35 | -36.16 | -36.9 | -39.7517 | dBm | ≦ -30 | Pass
|  | Exceptions frequency count(1Ms/s) |  | 0 | 0 | 0 | 0 | 0 | 0 | 0 |  | ≦ 3 | Pass
|  | Exceptions count if > -20dBm(1Ms/s) |  | 0 | 0 | 0 | 0 | 0 | 0 | 0 |  | 0 | 0
|  | PTX(f) for f = N (2Ms/s) |  | 5.32 | 7.76 | 9.86 | 5.63 | 8.26 | 9.9 | 7.7883 | dBm | - | -
|  | Tx Power for M-N ≦ -6(2Ms/s) |  | -47.2 | -47.12 | -46.24 | -46 | -45.68 | -46.35 | -46.4317 | dBm | ≦ -30 | Pass
|  | Tx Power for M-N = -5(2Ms/s) |  | -48.14 | -46.05 | -46.15 | -47.22 | -43.27 | -45.35 | -46.03 | dBm | ≦ -20 | Pass
|  | Tx Power for M-N = -4(2Ms/s) |  | -48.02 | -45.98 | -44.48 | -47.4 | -43.39 | -44.35 | -45.6033 | dBm | ≦ -20 | Pass
|  | Tx Power for M-N = +4(2Ms/s) |  | -47.69 | -45.26 | -44.55 | -47.03 | -42.47 | -44.22 | -45.2033 | dBm | ≦ -20 | Pass
|  | Tx Power for M-N = +5(2Ms/s) |  | -47.83 | -45.63 | -45.55 | -47 | -42.84 | -44.78 | -45.605 | dBm | ≦ -20 | Pass
|  | Tx Power for M-N ≧ +6(2Ms/s) |  | -48.38 | -47.5 | -47.3 | -47.65 | -45.21 | -45.6 | -46.94 | dBm | ≦ -30 | Pass
|  | Exceptions frequency count(2Ms/s) |  | 0 | 0 | 0 | 0 | 0 | 0 | 0 |  | ≦ 3 | Pass
|  | Exceptions count if > -20dBm(2Ms/s) |  | 0 | 0 | 0 | 0 | 0 | 0 | 0 |  | 0 | 0
|  |  |  | CH0 | CH19 | CH39 | CH0 | CH19 | CH39
调制特性 |  | Frequency Deviation df1 Average(1Ms/s) |  | 249.81 | 250.4 | 249.83 | 251.81 | 249.59 | 250.53 | 250.3283 | KHz | 225~275 | Pass
|  | Frequency Deviation df2 99.9%(1Ms/s) |  | 210.74 | 208.14 | 202.45 | 223.52 | 222.83 | 220.53 | 214.7017 | KHz | ≧ 185 | Pass
|  | Frequency Deviation df2 Average / df1 Average(1Ms/s) |  | 0.87 | 0.86 | 0.84 | 0.91 | 0.92 | 0.91 | 0.885 | - | ≧ 0.8 | Pass
|  | Frequency Deviation df1 Average(2Ms/s) |  | 500.81 | 499.6 | 502.37 | 503.26 | 502.18 | 503.76 | 501.9967 | KHz | 450~550 | Pass
|  | Frequency Deviation df2 99.9%(2Ms/s) |  | 430.27 | 420.88 | 410.09 | 449.05 | 449.65 | 445.05 | 434.165 | KHz | ≧ 370 | Pass
|  | Frequency Deviation df2 Average / df1 Average(2Ms/s) |  | 0.88 | 0.86 | 0.84 | 0.91 | 0.92 | 0.9 | 0.885 | - | ≧ 0.8 | Pass
|  | Frequency Deviation df1 Average(Coded S=8) |  | 250.65 | 251.66 | 252.27 | 249.77 | 251.37 | 251.72 | 251.24 | KHz | 225~275 | Pass
|  | Frequency Deviation df2 99.9%(Coded S=8) |  | 239.62 | 236.01 | 234.41 | 235.41 | 231.81 | 225.21 | 233.745 | KHz | ≧ 185 | Pass
载波频率漂移 |  | Frequency Accuracy(1Ms/s) |  | 7.77 | 7.26 | 8.58 | 8.49 | 8.15 | 9.03 | 8.2133 | KHz | -150~150 | Pass
|  | Frequency Drift (1Ms/s) |  | 1.36 | 2.55 | 1.88 | 1.24 | 2.25 | 1.76 | 1.84 | KHz | -50~50 | Pass
|  | Max Drift Rate/ 50us (1Ms/s) |  | 1 | -1.24 | -1.21 | -1 | -0.99 | -0.96 | -0.73333 | KHz/50us | -20~20 | Pass
|  | Frequency Offset(1Ms/s) |  | 8.62 | 8.79 | 9.02 | 9.27 | 9.65 | 10.1 | 9.2417 | KHz | -150~150 | Pass
|  | Initial Frequency Drift(1Ms/s) |  | 0.94 | 1.79 | 1.4 | 0.86 | 1.88 | 1.87 | 1.4567 | KHz | -23~23 | Pass
|  | Frequency Accuracy(2Ms/s) |  | 7.44 | 7.32 | 8.46 | 8.53 | 7.97 | 9.12 | 8.14 | KHz | -150~150 | Pass
|  | Frequency Drift (2Ms/s) |  | 2.19 | 2.6 | 1.8 | 2.05 | 2.64 | 2.54 | 2.3033 | KHz | -50~50 | Pass
|  | Max Drift Rate/ 50us (2Ms/s) |  | 0.97 | -1.53 | -1.2 | 1.06 | 1.38 | -1.03 | -0.058333 | KHz/50us | -20~20 | Pass
|  | Frequency Offset(2Ms/s) |  | 8.71 | 9.03 | 9.13 | 9.56 | 9.83 | 10.05 | 9.385 | KHz | -150~150 | Pass
|  | Initial Frequency Drift(2Ms/s) |  | 1.81 | 2.73 | 1.38 | 1.91 | 2.57 | 2.17 | 2.095 | KHz | -50~50 | Pass
|  | Frequency Accuracy(Coded S=8) |  | 8 | 8.29 | 8.46 | 8.88 | 9.19 | 9.32 | 8.69 | KHz | -150~150 | Pass
|  | Frequency Drift (Coded S=8) |  | 0.81 | 1.28 | 1.36 | 0.96 | 1.32 | 1.19 | 1.1533 | KHz | -50~50 | Pass
|  | Max Drift Rate/ 50us (Coded S=8) |  | 0.81 | 0.88 | 1.02 | -0.68 | 0.68 | 0.97 | 0.61333 | KHz/50us | -19.2~19.2 | Pass
|  | Frequency Offset(Coded S=8) |  | 8.48 | 8.8 | 8.96 | 9.2 | 9.81 | 9.79 | 9.1733 | KHz | -150~150 | Pass
BLE RX（注：非信令测试-CMW270；）
测试项目 |  |  |  | A005 |  |  | A020 |  |  | AVG | Unit | Spec | PASS/FAIL
项目名 |  | 描述 |  | CH0 | CH19 | CH39 | CH0 | CH19 | CH39
接收灵敏度 |  | Rx Sens(1Ms/s) |  | -95 | -95 | -95 | -95 | -95 | -94.5 | -94.9167 | dBm | ≦ -70 | Pass
|  | Rx Sens(2Ms/s) |  | -93 | -93 | -93 | -93 | -93 | -92.5 | -92.9167 | dBm | ≦ -70 | Pass
|  | Rx Sens(Coded S=2) |  | -99 | -99 | -99 | -99 | -99 | -99 | -99 | dBm | ≦ -75 | Pass
|  | Rx Sens(Coded S=8) |  | -101 | -101 | -101 | -101 | -101 | -101 | -101 | dBm | ≦ -82 | Pass
1. Refer to Bluetooth SIG Proprietary and Confidential for Tx spectrum limits: - Output power(4.4.1) - Modulation Characteristics 1Ms/s (4.4.3) - Modulation Characteristics 2Ms/s (4.4.5) - Modulation Characteristics Coded S=8 (4.4.10) - Carrier Frequency Offset and Drift 1Ms/s(4.4.4) - Carrier Frequency Offset and Drift 2Ms/s(4.4.9) - Carrier Frequency Offset and Drift Coded S=8 (4.4.11) 2. Use IQ2015/N9020A/CMW270

## 功耗_VBAT3.3V
测试仪器 | N6705B电源分析仪，万用表；路由器；PC；
测试条件 | 常温25℃，VBAT=3.3V，VDD_ANA=1.5V，Typic Corner IC，XTAL 40MHz，RTCLDO=0.675V
测试方法 | 1、将XR806芯片烧录MAC固件； 2、在VBAT端串接电流表监测VBAT的电流数据，需确保VBAT端电压不因串接电流表而产生较大压降； 3、上电，用命令配置进入相应的Function工作模式，记录电流表在一段时间内稳定的功耗数据； 4、PS mode测试需要将芯片与路由器进行连接，配置芯片进入PS状态，保持与路由器的联网待机状态（STANDBY），测试结果取长时间平均值； 5、WLAN固件版本： R0-XR_C07.08.52.65_01.94 Sep 25 2020 20:43:25-Y01.94 6、BLE固件版本：v9.1.8 v9.1.7-34-geeceb01 Sep 30 2020
WLAN-MAC
Power Mode | MCU State | Wi-Fi State | TX/RX | Conditions |  | XR806#A005 Current Consumption |  | XR872EVB#1 Current Consumption（VBAT3.6V） |  | Unit
[6 empty] | LDO | DCDC | (LDO, beacon 1.8ms) | (ext DCDC 1.8V, beacon 1.8ms)
[8 empty] | 40KB SRAM Ret | 40KB SRAM Ret
ACTIVE | ACTIVE | Active | TX1 | 1M DSSS | 17dBm | 236 | 189 | 257 | 217 | mA
|  |  |  | 11M CCK | 17dBm | 238 | 190 | 267.2 | 226.6 | mA
|  |  |  | 6M OFDM | 16dBm | 260 | 188 | 269 | 214 | mA
|  |  |  | 54M OFDM | 16dBm | 267 | 192 | 272 | 218 | mA
|  |  |  | HT20, MCS0 | 16dBm | 261 | 188 | 252.5 | 201.3 | mA
|  |  |  | HT20, MCS7 | 15dBm | 252 | 181 | 246 | 196 | mA
|  |  | RX | 1M DSSS | - | 73 | 38.5 | 72 | 40 | mA
|  |  |  | 11M CCK | - | 74 | 39 | 75 | 42 | mA
|  |  |  | 6M OFDM | - | 77 | 40 | 77 | 43
|  |  |  | 54M OFDM | - | 78 | 41.5 | 84 | 48.5 | mA
|  |  |  | HT20, MCS0 | - | 77 | 40 | 77 | 43.3 | mA
|  |  |  | HT20, MCS7 | - | 79 | 41 | 89 | 48 | mA
STANDBY | SLEEP | Active | TX1 | 1M DSSS, null frame | 17dBm | 236 | 189 | 257 | 217 | mA
|  |  | RX | RX listen | - | 66 | 34.1 | 68 | 40 | mA
|  |  |  | 1M DSSS | - | 54 | 29.4 | 55 | 32.5 | mA
|  | PS Mode2 | RX | DTIM1 | - | 1330 | 838 | 1736 | 1031 | uA
|  |  |  | DTIM3 | - | 584 | 372 | 716 | 428 | uA
|  |  |  | DTIM8 | - | 356 | 179 | 303 | 186 | uA
|  |  |  | DTIM10 | - | 258 | 161 | 237 | 154 | uA
|  | OFF | - | - | - | 55 | 54 | 43 | 43 | uA
HIBERNATION3 | OFF | OFF | - | - | - | 6 | 5.8 | 5 | 5 | uA
SHUTDOWN4 | OFF | OFF | - | - | - | - | - | 0.5 | 0.5 | uA
1. Data is captured at TX continues mode on the duration of transmitting; 2. Use XR806B by internal 32K XTAL; 3. RTC and wake up timer on only; 4. CHIP_PWD keeps at low level;
BLE ETF
Power Mode | MCU State | BLE State | TX/RX | Conditions |  | XR806#A005 Current Consumption |  | Unit
[6 empty] | LDO | DCDC
ACTIVE | ACTIVE | Active | TX1 | 1Ms/s | 9dBm | 110 | 71.1 | mA
|  |  |  | 2Ms/s | 9dBm | 109 | 71.5 | mA
|  |  |  | Code S=2 | 9dBm | 110 | 70 | mA
|  |  |  | Code S=8 | 9dBm | 110 | 70.5 | mA
|  |  | RX | 1Ms/s | - | 64.5 | 31.8 | mA
|  |  |  | 2Ms/s | - | 66 | 32 | mA
|  |  |  | Code S=2 | - | 65.8 | 31.8 | mA
|  |  |  | Code S=8 | - | 66.4 | 32.1 | mA