## 版本记录
版本记录
日期 | 版本号 | 修订说明 | 修订人
2020-04-09 | 1 | 初始版本 | AWA1091

## 原理图Checklist
评审要求： 1. 发起人根据列表给出自检结果：通过、不通过、NA（不适用），然后发起评审； 2. 评审人对原理图进行评审，并对评审细节进行说明，给出评审结果及修改建议； 3. 发起人根据评审人评审结果对原理图进行修改，并重新发起评审直到评审人评审结果通过；
编号 | 评审点 | 评审细节 | 自检结果 | 评审人 | 评审结果 | 评审结果说明
0 | BOM | 参考板的BOM是否最少，是否对可以NC的器件作说明
1 | IC | 管脚排布是否为最新
2 | 电源 | 供电电压及驱动能力是否符合datasheet要求
3 |  | 电源管脚的去耦电容值是否使用电路设计的推荐值
4 |  | 有源晶振供电类型需选择LDO，不可选用DCDC
5 |  | 外部VDD-3V3供电范围满足2.7~3.5V，电流最大驱动能力400mA以上
6 |  | DCDC选型要注意高低负载条件下的效率，同时不要选择有关断电阻的DCDC
7 |  | 搭配主控的参考方案如支持休眠唤醒功能，VDDIO需要一直保持带电
8 | RF | IC天线端是否预留Pi型匹配网络
9 | 时钟 | 是否给出所有高频时钟来源的电路方案，如无源晶体、有源晶振、与主控共用晶振等
10 |  | 高频无源晶振输出管脚的外部电容是否需要。如果需要，容值是否符合所选晶振的规格要求（外部电容尽量选择较大的容值）
11 |  | 与主控共用高频时钟信号时，CLKREQOUT信号是否接线正确，是否需要上拉
12 |  | 是否给出所有低频时钟LPCLK来源的电路方案，如无源晶体、有源晶振、主控端输入等
13 |  | 主控端LPCLK信号是否需要做上拉
14 | Flash | CS PIN是否需要100k电阻上拉（XR871/XR829需要，XR872不需要）
15 |  | HOLD和WP PIN是否需要上拉至Flash供电电源域
16 |  | 是否需要兼容不同供电电压的Flash型号，如1.8V和3.3V
17 | SDIO | 除CLK信号外，其他数据线是否做上拉处理（上拉电阻默认推荐47k），DATA2必须上拉，其他IO可以不做上拉要求（如果主控IO内部有上拉，则SDIO可不做上拉）
18 |  | SDIO CLK信号通路是否有预留RC滤波电路
19 | SIM CARD | 是否需要卡检测PIN，是否有将该PIN上拉至该PIN的供电电源域
20 |  | 是否兼容1.8V卡并具有单独一路供电（方便卡初始化操作时从3.3V降压到1.8V）
21 |  | 是否在卡座端信号线旁添加ESD器件
22 | UART | 与主设备连线是否正确，主从之间TX与RX对接，CTR与RTX对接
23 |  | 是否需要电平转换电路
24 | IO | IO复用关系是否正确
25 |  | 在不影响性能的前提下，所有的IO分支上必需增加0R电阻，方便做断开处理，增加验证功能的扩展性
26 |  | 参考PIN MUX定义，确认是否存在IO不能做默认上下拉处理
27 |  | 是否有IO在部分场景中需要特殊处理，如掉电/不掉电等处理
28 |  | 同一DIE不同封装IC的GPIO分配是否有考虑兼容
29 |  | 单连接方案中，WAKE-UP信号需要连接至AP上有中断功能的GPIO
30 |  | 是否提供足够的IO调试接口
31 |  | 复位信号CHIP-PWD上拉到VCC-BAT时，是否需要上拉电阻或滤波电容。如果需要，RC值不能过大，否则容易造成芯片延迟关闭
32 |  | 按键电路是否有加ESD器件，分压电阻选择是否正确
33 | 注释 | 字体要求：中文-微软雅黑，字号-常规，小五；英文-Courier New，字号-常规，10；颜色-红色；
34 |  | 注释内容用虚框线标记，文字说明靠近注释位置
35 |  | 同一注释位置多个功能说明，尽量采用表格形式。（方法：提前在excel中填好说明信息及格式，在orcad中选择‘Place-OleObject-由文件创建’，调整表格至合适大小。)
36 |  | 原理图Title Block信息是否正确，包括公司信息、IC信息、版本信息等
37 | 其他 （仅适用XR806/XR819S） | PB02需给出提示，上电时不能为下拉状态，否则系统进入升级模式
38 |  | PA23（TEST）在应用方案上，上电时不能为上拉状态
39 |  | SIP Flash型号中，PB04~PB07需给出2点提示，1是可以用作产测高速烧录接口，2是尽量留出测试点或测试端口以方便功能测试
40 | 其他 （仅适用XR871） | VDD25-EF（PIN24）为按键提供电源，最大电流40mA
41 |  | 注意按键电路中电阻电容的选取，电阻和电容过大会造成按键延迟，电阻过小增加了按键功耗。XR871中按键信号ADC-CHx压电阻R取值范围推荐5K~80K，C推荐100pF

## PCB Checklist
评审要求： 1. 发起人根据列表给出自检结果：通过、不通过、NA（不适用），然后发起评审； 2. 评审人对PCB进行评审，并对评审细节进行说明，给出评审结果及修改建议； 3. 发起人根据评审人评审结果对PCB进行修改，并重新发起评审直到评审人评审结果通过；
编号 | 评审点 | 评审细节 | 自检结果 | 评审人 | 评审结果 | 评审结果说明
0 | 封装 | 封装尺寸、管脚顺序与实物相符，PCB封装的PIN焊盘比实际PIN长度大12mil以上
1 |  | QFN封装的E-PAD开窗且打尽量多的过孔，E-PAD地孔均匀，保证每个地方都有地孔连接
2 | 电源 | DCDC滤波电容靠近电感处，其他电源去耦电容靠近IC对应管脚，容值由小到大由近及远排列，容值较小的靠近IC管脚
3 |  | DC-DC输入输出布局小型化，尽量将电源回路实现到最小
4 |  | 所有电源走线线宽需满足载流要求，VCC-BAT电源线保证25mil线宽，其他电源走线线宽尽量保证20mil
5 |  | 电源线和信号线参考地平面交叉
6 | RF | 天线禁空区禁止走线，禁止布器件；天线本体至少距周围的金属1cm以上
7 |  | 如使用参考PCB上的天线，注意板载天线与PCB尺寸，天线位置都相关，该参数改变时天线需调Pi电路使之匹配
8 |  | RF线进行50欧姆阻抗控制，并保持阻抗连续。RF线走线圆滑避免换层
9 |  | RF线两侧必须预留足够宽度的地，靠近IC区域可以打一排地孔，较宽区域至少2排过孔
10 |  | RF线相邻层参考平面完整，参考平面延伸至EPAD中心
11 |  | 若PCB是四层板建议射频线隔层参考，相邻层挖空，使RF线宽与pi电路元件焊盘基本同宽
12 |  | Pi型匹配网络尽量靠近IC天线端放置，不可在天线端与Pi网络间有过长走线，以避免射频信号干扰电源
13 | 晶振 | 晶振尽量靠近IC摆放，避免晶体走线过长，XTAL1和XTAL2总长小于400mil
14 |  | 晶振的匹配电容必须靠近晶振摆放
15 |  | 晶振及其走线区域的外围和相邻层，用GND屏蔽保护
16 |  | 晶振及其走线区域及其相邻层，尽量避免其它走线以及非GND过孔
17 | Flash | Flash布局时尽量保证SPI0-CLK信号线短。并且SPI0-CLK信号线包地，其他信号线尽量包地
18 |  | SPI0-MOSI,SPI0-MISO,SPI0-CS,SPI0-WP相对于SPI0-CLK做等长，等长控制≤300mil
19 | SDIO | CLK串接电阻靠近主控摆放
20 |  | ESD器件靠近卡座摆放，VDD网络上的电阻和电容网络靠近卡座摆放
21 |  | 线间距不小于2倍线宽
22 |  | 建议D0~D3相对CLK等长控制<500mil
23 |  | CLK做包地处理，包地通过过孔与GND平面连接。如果不能包地则保持线间距≥3倍线宽
24 |  | 卡座管脚走线先与ESD器件相连后，再连其它器件
25 | 音频 | MIC耦合电容靠近codec芯片输入端管脚放置
26 |  | 两个DMIC的拾音孔之间的间距保持4CM
27 |  | 音频功放器件优先靠近喇叭
28 |  | SPK差分走线，四面包地，具体线宽视喇叭功率而定，至少12mil
29 |  | 音频电路需要避开RF电路
30 | 其他 | 注意SOCKET的实物结构，与周围有高度的器件保持足够距离
31 |  | 差分信号走线尽量保证等长
32 |  | 两层板设计，建议布线尽可能布在Top层，若无法避免走线需要换层到Bottom层，要求Bottom走线尽量短，相邻两层板的走线应尽量互相垂直，或斜交，不允许平行走线，以利于减少板层间的耦合和干扰
33 |  | 四层板设计，建议TOP和BOT层走线，第2层为完整的参考地平面，第3层不走线或者走少量的线